## 係数算出根拠
CO2排出係数算出根拠
（1）使用
項目 | 温室効果（ＣＯ2排出係数換算） |  | 算出根拠 | 温室効果ガス計算する質問について ホームページを見ていただいた方より、バージン紙、再生紙の使用について環境省の計算と違うのではないかとのご指摘がありました。 誤解を受けないように補足します。 この算出プログラムは、省エネ法や排出量取引のような公式的な数値を提示したものではなく、事業所の総合的な環境パフォーマンス指標の一つとして作成しものです。 以下の点で、考え方が異なっています。 （1）バージン紙、再生紙について 公式的は算定は、製造段階による炭酸ガス排出量になっていると思います。 ここでは、不確定である生産段階以外の炭酸ガス排出量 即ち リサイクルにより、森林伐採が減り森林によるＣＯ吸収の減少固定が増える量を推測して追加してあります。 （2）生ゴミの堆肥化について 生ゴミを堆肥化すると、メタンガスが発生し、生ゴミから出る温室効果ガスの発生量には変化がないと思います。 しかし、そのことによって肥料を買わなくてよくなり、肥料の生産・販売・輸送における炭酸ガス排出量が減ります。 この量をメタンガス発生量と等価と設定して算出してあります。 2008年4月10日追記
灯油 | 2.53 | kg-ＣＯ2／l | 環境省環境活動プログラムより
軽油 | 2.64 | kg-ＣＯ2／l | 環境省環境活動プログラムより
Ａ重油 | 2.7 | kg-ＣＯ2／l | 環境省環境活動プログラムより
Ｂ重油 | 2.83 | kg-ＣＯ2／l | 環境省環境活動プログラムより
Ｃ重油 | 2.94 | kg-ＣＯ2／l | 環境省環境活動プログラムより
ＬＰＧ | 3 | kg-ＣＯ2／Kg | 環境省環境活動プログラムより
都市ガス | 1.99 | kg-ＣＯ2／ｍ3 | 環境省環境活動プログラムより
購入電力 | 0.384 | kg-ＣＯ2／kwh | 環境省環境活動プログラムより
熱供給（蒸気） | 0.153 | kg-ＣＯ2／kg | 環境省環境活動プログラムより
ガソリン | 2.36 | kg-ＣＯ2／l | 環境省環境活動プログラムより
軽油 | 2.64 | kg-ＣＯ2／l | 環境省環境活動プログラムより
紙（バージン紙） | 4.05 | kg-ＣＯ2／Kｇ | 森林によるＣＯ吸収の減少： 林野庁北海道支所ホームページより、木材体内の炭素量は概ね50％とし、森林伐採が少なくなることによる炭素固定減少量を算出した。 バージン紙1トンあたり木材使用料約8トン 森林伐採後植林等により回復する割合を50％と仮定すると、 内訳 光合成（大気中からのCO2吸収）30％ (0.3) 土壌からの炭素吸収 20％ (0.2) -------------------------------------- CO2改善寄与分（その差） 10% (0.1) 8×0.1＝0.8炭素トン／紙トン これをＣＯ2排出量換算する と 0.8×3.67＝2.94kg-CO2／kg 紙製造工程のエネルギー使用量（中小企業事業団より） 重油 0.25L／ｋｇ→ CO2排出量0.725ｋｇ-CO2／ｋｇ 電気 1ｋｗｈ／ｋｇ→ CO2排出量0.384ｋｇ-CO2／ｋｇ 合計 2.94＋0.73＋0.38＝4.05Kg-CO2/ｋｇ
紙（古紙80％） | 2.94 | kg-ＣＯ2／Kｇ
木材（間伐材） | 0 | kg-ＣＯ2／Kｇ | 木材運送・加工時の負荷があるが、森林保護と相殺する
木材（針葉樹） | 2.94 | kg-ＣＯ2／Kｇ | 森林によるＣＯ吸収の減少： 木材体内の炭素量は概ね50％とし、製品歩留まり50％、森林伐採後植林等により回復する割合を20％と仮定し、ＣＯ2排出量換算すると 1×0.5×（1－0.2）／0.5×3.67＝2.94kg-CO2／kg
木材（落葉樹） | 0.73 | kg-ＣＯ2／Kｇ | 森林によるＣＯ吸収の減少： 木材体内の炭素量は概ね50％とし、製品歩留まり50％、森林伐採後切り株からの自然萌芽・植林等により回復する割合を80％と仮定し、ＣＯ2排出量換算すると 1×0.5×（1－0.8）／0.5×3.67＝0.73kg-CO2／kg
水道 | 0.587 | kg-ＣＯ2／トン | 金井成恭氏環境家計簿用CO2排出量計算より 上水の供給と下水の処理のために使われるエネルギー量を、産業関連分析の手法を用いて計算し、１m3（立方メートル）あたりのCO2（炭酸ガス）排出量を求めています。
（2）一般廃棄物
一般廃棄物（燃えるごみ） | 2.44 | kg-ＣＯ2／Kg | 環境省環境活動プログラムより
埋め立てごみ | 2.94 | kg-ＣＯ2／Kｇ | 環境省温室効果ガス排出量ガイドラインver1.2 2－45ページより 埋めてして場合の排出係数140ｋｇCH4／トン これをCO2と等価温暖化係数（21）で換算する
（3）産業廃棄物
廃棄
廃油（焼却処分） | 2.93 | kg-ＣＯ2／Kg | 環境省環境活動プログラムより
廃プラスチック（焼却処分） | 2.57 | kg-ＣＯ2／Kg | 環境省環境活動プログラムより
木屑・紙くず（焼却処分） | 2.44 | kg-ＣＯ2／Kg | 環境省環境活動プログラムより
アルミ材（廃棄） | 17.2 | kg-ＣＯ2／Kｇ | 三菱マテリアルホーム､ページより アルミ新地金生産1ｋｇに必要なエネルギー20.56ｋｗｈ これに0.834kgCO2／ｋｗｈを掛けた｡
鉄（廃棄） | 2.88 | kg-ＣＯ2／Kｇ | 新日鉄ホーム､ページより 2000年度粗鋼生産量2600万トン､エネルギー使用量重油換算2645万ｋｌ × CO2排出係数 2.83
食物屑・木屑・紙屑・繊維屑 （埋め立て処分） | 2.94 | kg-ＣＯ2／Kｇ | 環境省温室効果ガス排出量ガイドラインver1.2 2－45ページより 埋めてして場合の排出係数140ｋｇCH4／トン これをCO2と等価温暖化係数（21）で換算する
リサイクル
アルミ | 0.574 | kg-ＣＯ2／Kｇ | 三菱マテリアルホーム､ページより アルミ新地金生産1ｋｇに必要なリサイクルエネルギー0.688ｋｗｈ これに0.834kgCO2／ｋｗｈを掛けた｡
鉄くず | 0.565 | kg-ＣＯ2／Kｇ | 愛知製鋼ホームページより 2002年度生産量（圧延・鍛造）1059千ｔ､ｃｏ2排出量599千ｔ
プラスチック | 0.028 | kg-ＣＯ2／Kｇ | ケミカルリサイクルを想定 環境省温室効果ガス排出量ガイドラインver1.2 2－35ページより エチレン製造時のCO2排出係数と同じと仮定する｡
油類 | 0.059 | kg-ＣＯ2／ｌ | サーマルリサイクルを想定 環境省温室効果ガス排出量ガイドラインver1.2 2－27ページより原油製造時のCO2排出係数プラスCH4排出係数のCO2換算値と同じと仮定する｡
紙 | 1.56 | kg-ＣＯ2／ｋｇ | 紙製造工程のエネルギー使用量（中小企業事業団より） 重油 0.25L／ｋｇ→ CO2排出量0.725ｋｇ-CO2／ｋｇ 電気 1ｋｗｈ／ｋｇ→ CO2排出量0.834ｋｇ-CO2／ｋｇ
（4）交通手段の利用
飛行機 | 0.3 | kg-ＣＯ2／ｋｍ・人 | apssk住まい研究所環境家計簿より
路線バス | 0.2 | kg-ＣＯ2／ｋｍ・人 | apssk住まい研究所環境家計簿より
長距離バス | 0.06 | kg-ＣＯ2／ｋｍ・人 | apssk住まい研究所環境家計簿より
電車・地下鉄 | 0.2 | kg-ＣＯ2／ｋｍ・人 | apssk住まい研究所環境家計簿より
電車（長距離） | 0.05 | kg-ＣＯ2／ｋｍ・人 | apssk住まい研究所環境家計簿より
タクシー | 0.5 | kg-ＣＯ2／ｋｍ・人 | apssk住まい研究所環境家計簿より

## PDATA1
データー入力シート 1
(半期ではなく､月単位に変更してもよい）
|  | ○年○期は |  | のセルへ入力する
| 活動規模 | ↓ | ↓ | ↓
| 項目 | 2004年上期 | 2004年下期 | 2005年上期 | 単位
| 売上高 | 1000 | 900 | 1100 | 百万円
| 加工高 | 700 | 600 | 750 | 百万円
| 生産重量 | 10 | 10 | 10 | ｔ
| 従業員 | 30 | 35 | 40 | 人
| ↑ |  |  |  | ↑
| 活動規模名と単位の変更は,上欄へ入力する |  |  |  | 単位
|  | 無色セルへデータを入力する |  |  | 単位
| 二酸化炭素排出量 | ↓ | ↓ | ↓ | ↓ | 変換係数
| 項目 | 2004年上期 | 2004年下期 | 2005年上期 | 単位 | → | ＣＯ2排出係数
燃料 | 灯油 | 1 | 2 | 4 | l |  | 2.53 | kg-ＣＯ2／l
| 軽油 | 1 | 2 | 4 | l |  | 2.64 | kg-ＣＯ2／l
| Ａ重油 | 1 | 2 | 4 | l |  | 2.7 | kg-ＣＯ2／l
| Ｂ重油 | 1 | 2 | 4 | l |  | 2.83 | kg-ＣＯ2／l
| Ｃ重油 | 1 | 2 | 4 | l |  | 2.94 | kg-ＣＯ2／l
| ＬＰＧ | 1 | 2 | 4 | kg |  | 3 | kg-ＣＯ2／Kg
| 都市ガス | 1 | 2 | 4 | ｍ3 |  | 1.99 | kg-ＣＯ2／ｍ3
エネ | 購入電力 | 1000 | 2000 | 4000 | ｋｗｈ |  | 0.384 | kg-ＣＯ2／kwh
ルギー | 熱供給（蒸気） | 1 | 2 | 4 | kg |  | 0.153 | kg-ＣＯ2／kg
自動車 | ガソリン | 40 | 30 | 40 | l |  | 2.36 | kg-ＣＯ2／l
燃料 | 軽油 | 1 | 2 | 4 | l |  | 2.64 | kg-ＣＯ2／l
資源 | 紙（バージン紙） | 100 | 0 | 0 | kg |  | 4.05 | kg-ＣＯ2／ｋｇ
使用 | 紙（古紙80％） | 200 | 0 | 0 | kg |  | 2.94 | kg-ＣＯ2／ｋｇ
| 木材（間伐材） | 0 |  |  | kg |  | 0 | kg-ＣＯ2／ｋｇ
| 木材（針葉樹） | 10 |  |  | kg |  | 2.94 | kg-ＣＯ2／ｋｇ
| 木材（広葉樹） | 10 |  |  | kg |  | 0.73 | kg-ＣＯ2／ｋｇ
| 水 | 1000 | 2000 | 4000 | t |  | 0.587 | kg-ＣＯ2／ｔ
一般 | 一般廃棄物（燃えるごみ） | 1 | 2 | 4 | kg |  | 2.44 | kg-ＣＯ2／Kg
廃棄物 | 一般廃棄物（埋め立てごみ） | 0 | 0 | 0 | kg |  | 2.94 | kg-ＣＯ2／Kg
産業 | 廃油（焼却処分） | 1 | 2 | 4 | kg |  | 2.93 | kg-ＣＯ2／Kg
廃棄物 | プラスチック（焼却処分） | 1 | 2 | 4 | kg |  | 2.57 | kg-ＣＯ2／Kg
| 木くず・紙くず（焼却処分） | 0 | 0 | 0 | kg |  | 2.44 | kg-ＣＯ2／Kg
| アルミ（埋め立て処分） | 0 | 0 | 0 | kg |  | 17.2 | kg-ＣＯ2／Kg
| 鉄くず（埋め立て処分） | 0 | 0 | 0 | kg |  | 2.88 | kg-ＣＯ2／Kg
| 食物屑・木屑・紙屑・繊維屑（埋立処分） | 0 | 0 | 0 | kg |  | 2.94 | kg-ＣＯ2／Kg
リサイ | アルミ | 0 | 0 | 0 | kg |  | 0.574 | kg-ＣＯ2／Kg
クル | 鉄くず | 0 | 0 | 0 | kg |  | 0.565 | kg-ＣＯ2／Kg
| プラスチック | 0 | 0 | 0 | kg |  | 0.028 | kg-ＣＯ2／Kg
| 油類 | 0 | 0 | 0 | l |  | 0.059 | kg-ＣＯ2／l
| 紙 | 0 | 0 | 0 | kg |  | 1.56 | kg-ＣＯ2／kg
交通 | 飛行機 | 1 | 2 | 4 | km・人 |  | 0.3 | kg-ＣＯ2／km・人
手段 | 路線バス | 0 | 0 | 0 | km・人 |  | 0.2 | kg-ＣＯ2／km・人
の利用 | 長距離バス | 0 | 0 | 0 | km・人 |  | 0.06 | kg-ＣＯ2／km・人
| 電車・地下鉄 | 1 | 2 | 4 | km・人 |  | 0.2 | kg-ＣＯ2／km・人
| 電車（長距離） | 1 | 2 | 4 | km・人 |  | 0.05 | kg-ＣＯ2／km・人
| バス | 0 | 0 | 0 | km・人 |  | 0.5 | kg-ＣＯ2／km・人
|  | ↑ | ↑ | ↑ | ↑
|  | 無色セルへデータを入力する |  |  | 単位

## ＣＯ2_1
このシートにＤＡＴＡを入力しないで下さい。
二酸化炭素排出量 | [7 empty] | 2004年上期 | 2004年下期 | 2005年上期
1 | エネルギー消費量 |  | 2004年上期 | 2004年下期 | 2005年上期 | 2 ＣＯ2 | 単 位 | 3 ＣＯ2 | 3 ＣＯ2 | 3 ＣＯ2 | 単 位
[6 empty] | 排出係数 |  | 排出量 | 排出量 | 排出量
1-1 | 灯油 |  | 1 | 2 | 4 | 2.53 | kg-ＣＯ2／l | 2.53 | 5.06 | 10.12 | kg-ＣＯ2
燃料 | 軽油 |  | 1 | 2 | 4 | 2.64 | kg-ＣＯ2／l | 2.64 | 5.28 | 10.56 | kg-ＣＯ2
| Ａ重油 |  | 1 | 2 | 4 | 2.7 | kg-ＣＯ2／l | 2.7 | 5.4 | 10.8 | kg-ＣＯ2
| Ｂ重油 |  | 1 | 2 | 4 | 2.83 | kg-ＣＯ2／l | 2.83 | 5.66 | 11.32 | kg-ＣＯ2
| Ｃ重油 |  | 1 | 2 | 4 | 2.94 | kg-ＣＯ2／l | 2.94 | 5.88 | 11.76 | kg-ＣＯ2
| ＬＰＧ |  | 1 | 2 | 4 | 3 | kg-ＣＯ2／Kg | 3 | 6 | 12 | kg-ＣＯ2
| 都市ガス |  | 1 | 2 | 4 | 1.99 | kg-ＣＯ2／ｍ3 | 1.99 | 3.98 | 7.96 | kg-ＣＯ2
1-2 | 購入電力 |  | 1000 | 2000 | 4000 | 0.384 | kg-ＣＯ2／kwh | 384 | 768 | 1536 | kg-ＣＯ2
エネルギー | 熱供給（蒸気） |  | 1 | 2 | 4 | 0.153 | kg-ＣＯ2／kg | 0.153 | 0.306 | 0.612 | kg-ＣＯ2
1-3 | ガソリン |  | 40 | 30 | 40 | 2.36 | kg-ＣＯ2／l | 94.4 | 70.8 | 94.4 | kg-ＣＯ2
自動車用燃料 | 軽油 |  | 1 | 2 | 4 | 2.64 | kg-ＣＯ2／l | 2.64 | 5.28 | 10.56 | kg-ＣＯ2
1-4 | 紙（バージン紙） |  | 100 | 0 | 0 | 4.05 | kg-ＣＯ2／ｋｇ | 405 | 0 | 0 | kg-ＣＯ2
資源利用 | 紙（古紙80％） |  | 200 | 0 | 0 | 2.94 | kg-ＣＯ2／ｋｇ | 588 | 0 | 0 | kg-ＣＯ2
| 木材（間伐材） |  | 0 | 0 | 0 | 0 | kg-ＣＯ2／ｋｇ | 0 | 0 | 0 | kg-ＣＯ2
| 木材（針葉樹） |  | 10 | 0 | 0 | 2.94 | kg-ＣＯ2／ｋｇ | 29.4 | 0 | 0 | kg-ＣＯ2
| 木材（広葉樹） |  | 10 | 0 | 0 | 0.73 | kg-ＣＯ2／ｋｇ | 7.3 | 0 | 0 | kg-ＣＯ2
| 水 |  | 1000 | 2000 | 4000 | 0.587 | kg-ＣＯ2／ｔ | 587 | 1174 | 2348 | kg-ＣＯ2
1-5 | 一般廃棄物（燃えるごみ） |  | 1 | 2 | 4 | 2.44 | kg-ＣＯ2／Kg | 2.44 | 4.88 | 9.76 | kg-ＣＯ2
一般廃棄物 | 一般廃棄物（埋め立てごみ） |  | 0 | 0 | 0 | 2.94 | kg-ＣＯ2／Kg | 0 | 0 | 0 | kg-ＣＯ2
1-6 | 廃油（焼却処分） |  | 1 | 2 | 4 | 2.93 | kg-ＣＯ2／Kg | 2.93 | 5.86 | 11.72 | kg-ＣＯ2
産業廃棄物 | プラスチック（焼却処分） |  | 1 | 2 | 4 | 2.57 | kg-ＣＯ2／Kg | 2.57 | 5.14 | 10.28 | kg-ＣＯ2
| 木くず・紙くず（焼却処分） |  | 0 | 0 | 0 | 2.44 | kg-ＣＯ2／Kg | 0 | 0 | 0 | kg-ＣＯ2
| アルミ（埋め立て処分） |  | 0 | 0 | 0 | 17.2 | kg-ＣＯ2／Kg | 0 | 0 | 0 | kg-ＣＯ2
| 鉄くず（埋め立て処分） |  | 0 | 0 | 0 | 2.88 | kg-ＣＯ2／Kg | 0 | 0 | 0 | kg-ＣＯ2
| 食物屑・木屑・紙屑・繊維屑（埋立処分） |  | 0 | 0 | 0 | 2.94 | kg-ＣＯ2／Kg | 0 | 0 | 0 | kg-ＣＯ2
1-7 | アルミ |  | 0 | 0 | 0 | 0.574 | kg-ＣＯ2／Kg | 0 | 0 | 0 | kg-ＣＯ2
リサイクル | 鉄くず |  | 0 | 0 | 0 | 0.565 | kg-ＣＯ2／Kg | 0 | 0 | 0 | kg-ＣＯ2
| プラスチック |  | 0 | 0 | 0 | 0.028 | kg-ＣＯ2／Kg | 0 | 0 | 0 | kg-ＣＯ2
| 油類 |  | 0 | 0 | 0 | 0.059 | kg-ＣＯ2／l | 0 | 0 | 0 | kg-ＣＯ2
| 紙 |  | 0 | 0 | 0 | 1.56 | kg-ＣＯ2／kg | 0 | 0 | 0 | kg-ＣＯ2
| ＣＯ2排出量合計 |  |  |  | （交通手段の利用を除く） |  |  | 2124.463 | 2071.526 | 4095.852 | kg
1-8 | 飛行機 |  | 1 | 2 | 4 | 0.3 | kg-ＣＯ2／km・人 | 0.3 | 0.6 | 1.2 | kg-ＣＯ2
交通手段の | 路線バス |  | 0 | 0 | 0 | 0.2 | kg-ＣＯ2／km・人 | 0 | 0 | 0 | kg-ＣＯ2
利用 | 長距離バス |  | 0 | 0 | 0 | 0.06 | kg-ＣＯ2／km・人 | 0 | 0 | 0 | kg-ＣＯ2
| 電車・地下鉄 |  | 1 | 2 | 4 | 0.2 | kg-ＣＯ2／km・人 | 0.2 | 0.4 | 0.8 | kg-ＣＯ2
| 電車（長距離） |  | 1 | 2 | 4 | 0.05 | kg-ＣＯ2／km・人 | 0.05 | 0.1 | 0.2 | kg-ＣＯ2
| バス |  | 0 | 0 | 0 | 0.5 | kg-ＣＯ2／km・人 | 0 | 0 | 0 | kg-ＣＯ2
1-9 | ＣＯ2排出量合計 |  |  |  | （交通手段の利用含む） |  |  | 2125.013 | 2072.626 | 4098.052 | kg
1-10 |  |  | 交通手段の利用を除く |  |  |  |  | 交通手段の利用を含む
活動規模単位当たりの二酸化炭素排出量 | 売上高 | 当たり | 2.1245 | 2.3017 | 3.7235 | kg-ＣＯ2／ | 百万円 | 2.125 | 2.3029 | 3.7255 | kg-ＣＯ2／ | 百万円
| 加工高 | 当たり | 3.0349 | 3.4525 | 5.4611 | kg-ＣＯ2／ | 百万円 | 3.0357 | 3.4544 | 5.4641 | kg-ＣＯ2／ | 百万円
| 生産重量 | 当たり | 212.4463 | 207.1526 | 409.5852 | kg-ＣＯ3／ | ｔ | 212.5013 | 207.2626 | 409.8052 | kg-ＣＯ2／ | ｔ
| 従業員 | 当たり | 70.8154 | 59.1865 | 102.3963 | kg-ＣＯ4／ | 人 | 70.8338 | 59.2179 | 102.4513 | kg-ＣＯ2／ | 人

## PDATA2
データー入力シート 2
(半期ではなく､月単位に変更してもよい）
|  | ○年○期は |  | のセルへ入力する
| 活動規模 | ↓ | ↓ | ↓
| 項目 | 2005年下期 | 2006年上期 | 2006年下期 | 単位
| 売上高 | 1000 | 900 | 1100 | 百万円
| 加工高 | 700 | 600 | 750 | 百万円
| 生産重量 | 10 | 10 | 10 | ｔ
| 従業員 | 30 | 35 | 40 | 人
| ↑ |  |  |  | ↑
| 活動規模名と単位の変更は,上欄へ入力する |  |  |  | 単位
|  | 無色セルへデータを入力する |  |  | 単位
| 二酸化炭素排出量 | ↓ | ↓ | ↓ | ↓ | 変換係数
| 項目 | 2005年下期 | 2006年上期 | 2006年下期 | 単位 | → | ＣＯ2排出係数
燃料 | 灯油 | 1 | 2 | 4 | l |  | 2.53 | kg-ＣＯ2／l
| 軽油 | 1 | 2 | 4 | l |  | 2.64 | kg-ＣＯ2／l
| Ａ重油 | 1 | 2 | 4 | l |  | 2.7 | kg-ＣＯ2／l
| Ｂ重油 | 1 | 2 | 4 | l |  | 2.83 | kg-ＣＯ2／l
| Ｃ重油 | 1 | 2 | 4 | l |  | 2.94 | kg-ＣＯ2／l
| ＬＰＧ | 1 | 2 | 4 | kg |  | 3 | kg-ＣＯ2／Kg
| 都市ガス | 1 | 2 | 4 | ｍ3 |  | 1.99 | kg-ＣＯ2／ｍ3
エネ | 購入電力 | 1000 | 2000 | 4000 | ｋｗｈ |  | 0.384 | kg-ＣＯ2／kwh
ルギー | 熱供給（蒸気） | 1 | 2 | 4 | kg |  | 0.153 | kg-ＣＯ2／kg
自動車 | ガソリン | 1 | 2 | 4 | l |  | 2.36 | kg-ＣＯ2／l
燃料 | 軽油 | 1 | 2 | 4 | l |  | 2.64 | kg-ＣＯ2／l
資源 | 紙（バージン紙） | 3 | 2 | 4 | kg |  | 4.05 | kg-ＣＯ2／ｋｇ
使用 | 紙（古紙80％） | 100 |  | 4 | kg |  | 2.94 | kg-ＣＯ2／ｋｇ
| 木材（間伐材） |  |  |  | kg |  | 0 | kg-ＣＯ2／ｋｇ
| 木材（針葉樹） |  |  |  | kg |  | 2.94 | kg-ＣＯ2／ｋｇ
| 木材（広葉樹） |  |  |  | kg |  | 0.73 | kg-ＣＯ2／ｋｇ
| 水 | 1000 | 2000 | 4000 | t |  | 0.587 | kg-ＣＯ2／ｔ
一般 | 一般廃棄物（燃えるごみ） | 1 | 2 | 4 | kg |  | 2.44 | kg-ＣＯ2／Kg
廃棄物 | 一般廃棄物（埋め立てごみ） | 0 | 0 | 0 | kg |  | 2.94 | kg-ＣＯ2／Kg
産業 | 廃油（焼却処分） | 1 | 2 | 4 | kg |  | 2.93 | kg-ＣＯ2／Kg
廃棄物 | プラスチック（焼却処分） | 1 | 2 | 4 | kg |  | 2.57 | kg-ＣＯ2／Kg
| 木くず・紙くず（焼却処分） | 0 | 0 | 0 | kg |  | 2.44 | kg-ＣＯ2／Kg
| アルミ（埋め立て処分） | 0 | 0 | 0 | kg |  | 17.2 | kg-ＣＯ2／Kg
| 鉄くず（埋め立て処分） | 0 | 0 | 0 | kg |  | 2.88 | kg-ＣＯ2／Kg
| 食物屑・木屑・紙屑・繊維屑（埋立処分） | 0 | 0 | 0 | kg |  | 2.94 | kg-ＣＯ2／Kg
リサイ | アルミ | 0 | 0 | 0 | kg |  | 0.574 | kg-ＣＯ2／Kg
クル | 鉄くず | 0 | 0 | 0 | kg |  | 0.565 | kg-ＣＯ2／Kg
| プラスチック | 0 | 0 | 0 | kg |  | 0.028 | kg-ＣＯ2／Kg
| 油類 | 0 | 0 | 0 | l |  | 0.059 | kg-ＣＯ2／l
| 紙 | 0 | 0 | 0 | kg |  | 1.56 | kg-ＣＯ2／ｋｇ
交通 | 飛行機 | 1 | 2 | 4 | km・人 |  | 0.3 | kg-ＣＯ2／km・人
手段 | 路線バス | 0 | 0 | 0 | km・人 |  | 0.2 | kg-ＣＯ2／km・人
の利用 | 長距離バス | 0 | 0 | 0 | km・人 |  | 0.06 | kg-ＣＯ2／km・人
| 電車・地下鉄 | 1 | 2 | 4 | km・人 |  | 0.2 | kg-ＣＯ2／km・人
| 電車（長距離） | 1 | 2 | 4 | km・人 |  | 0.05 | kg-ＣＯ2／km・人
| バス | 0 | 0 | 0 | km・人 |  | 0.5 | kg-ＣＯ2／km・人
|  | ↑ | ↑ | ↑ | ↑
|  | 無色セルへデータを入力する |  |  | 単位

## ＣＯ2_2
このシートにＤＡＴＡを入力しないで下さい。
二酸化炭素排出量 | [7 empty] | 2004年上期 | 2004年下期 | 2005年上期
1 | エネルギー消費量 |  | 2005年下期 | 2006年上期 | 2006年下期 | 2 ＣＯ2 | 単 位 | 3 ＣＯ2 | 3 ＣＯ2 | 3 ＣＯ2 | 単 位
[6 empty] | 排出係数 |  | 排出量 | 排出量 | 排出量
1-1 | 灯油 |  | 1 | 2 | 4 | 2.53 | kg-ＣＯ2／l | 2.53 | 5.06 | 10.12 | kg-ＣＯ2
燃料 | 軽油 |  | 1 | 2 | 4 | 2.64 | kg-ＣＯ2／l | 2.64 | 5.28 | 10.56 | kg-ＣＯ2
| Ａ重油 |  | 1 | 2 | 4 | 2.7 | kg-ＣＯ2／l | 2.7 | 5.4 | 10.8 | kg-ＣＯ2
| Ｂ重油 |  | 1 | 2 | 4 | 2.83 | kg-ＣＯ2／l | 2.83 | 5.66 | 11.32 | kg-ＣＯ2
| Ｃ重油 |  | 1 | 2 | 4 | 2.94 | kg-ＣＯ2／l | 2.94 | 5.88 | 11.76 | kg-ＣＯ2
| ＬＰＧ |  | 1 | 2 | 4 | 3 | kg-ＣＯ2／Kg | 3 | 6 | 12 | kg-ＣＯ2
| 都市ガス |  | 1 | 2 | 4 | 1.99 | kg-ＣＯ2／ｍ3 | 1.99 | 3.98 | 7.96 | kg-ＣＯ2
1-2 | 購入電力 |  | 1000 | 2000 | 4000 | 0.384 | kg-ＣＯ2／kwh | 384 | 768 | 1536 | kg-ＣＯ2
エネルギー | 熱供給（蒸気） |  | 1 | 2 | 4 | 0.153 | kg-ＣＯ2／kg | 0.153 | 0.306 | 0.612 | kg-ＣＯ2
1-3 | ガソリン |  | 1 | 2 | 4 | 2.36 | kg-ＣＯ2／l | 2.36 | 4.72 | 9.44 | kg-ＣＯ2
自動車用燃料 | 軽油 |  | 1 | 2 | 4 | 2.64 | kg-ＣＯ2／l | 2.64 | 5.28 | 10.56 | kg-ＣＯ2
1-4 | 紙（バージン紙） |  | 3 | 2 | 4 | 4.05 | kg-ＣＯ2／ｋｇ | 12.15 | 8.1 | 16.2 | kg-ＣＯ2
資源利用 | 紙（古紙80％） |  | 100 | 0 | 4 | 2.94 | kg-ＣＯ2／ｋｇ | 294 | 0 | 11.76 | kg-ＣＯ2
| 木材（間伐材） |  | 0 | 0 | 0 | 0 | kg-ＣＯ2／ｋｇ | 0 | 0 | 0 | kg-ＣＯ2
| 木材（針葉樹） |  | 0 | 0 | 0 | 2.94 | kg-ＣＯ2／ｋｇ | 0 | 0 | 0 | kg-ＣＯ2
| 木材（広葉樹） |  | 0 | 0 | 0 | 0.73 | kg-ＣＯ2／ｋｇ | 0 | 0 | 0 | kg-ＣＯ2
| 水 |  | 1000 | 2000 | 4000 | 0.587 | kg-ＣＯ2／ｔ | 587 | 1174 | 2348 | kg-ＣＯ2
1-5 | 一般廃棄物（燃えるごみ） |  | 1 | 2 | 4 | 2.44 | kg-ＣＯ2／Kg | 2.44 | 4.88 | 9.76 | kg-ＣＯ2
一般廃棄物 | 一般廃棄物（埋め立てごみ） |  | 0 | 0 | 0 | 2.94 | kg-ＣＯ2／Kg | 0 | 0 | 0 | kg-ＣＯ2
1-6 | 廃油（焼却処分） |  | 1 | 2 | 4 | 2.93 | kg-ＣＯ2／Kg | 2.93 | 5.86 | 11.72 | kg-ＣＯ2
産業廃棄物 | プラスチック（焼却処分） |  | 1 | 2 | 4 | 2.57 | kg-ＣＯ2／Kg | 2.57 | 5.14 | 10.28 | kg-ＣＯ2
| 木くず・紙くず（焼却処分） |  | 0 | 0 | 0 | 2.44 | kg-ＣＯ2／Kg | 0 | 0 | 0 | kg-ＣＯ2
| アルミ（埋め立て処分） |  | 0 | 0 | 0 | 17.2 | kg-ＣＯ2／Kg | 0 | 0 | 0 | kg-ＣＯ2
| 鉄くず（埋め立て処分） |  | 0 | 0 | 0 | 2.88 | kg-ＣＯ2／Kg | 0 | 0 | 0 | kg-ＣＯ2
| 食物屑・木屑・紙屑・繊維屑（埋立処分） |  | 0 | 0 | 0 | 2.94 | kg-ＣＯ2／Kg | 0 | 0 | 0 | kg-ＣＯ2
1-7 | アルミ |  | 0 | 0 | 0 | 0.574 | kg-ＣＯ2／Kg | 0 | 0 | 0 | kg-ＣＯ2
リサイクル | 鉄くず |  | 0 | 0 | 0 | 0.565 | kg-ＣＯ2／Kg | 0 | 0 | 0 | kg-ＣＯ2
| プラスチック |  | 0 | 0 | 0 | 0.028 | kg-ＣＯ2／Kg | 0 | 0 | 0 | kg-ＣＯ2
| 油類 |  | 0 | 0 | 0 | 0.059 | kg-ＣＯ2／l | 0 | 0 | 0 | kg-ＣＯ2
| 紙 |  | 0 | 0 | 0 | 1.56 | kg-ＣＯ2／ｋｇ | 0 | 0 | 0 | kg-ＣＯ2
| ＣＯ2排出量合計 |  |  |  | （交通手段の利用を除く） |  |  | 1308.873 | 2013.546 | 4038.852 | kg
1-8 | 飛行機 |  | 1 | 2 | 4 | 0.3 | kg-ＣＯ2／km・人 | 0.3 | 0.6 | 1.2 | kg-ＣＯ2
交通手段の | 路線バス |  | 0 | 0 | 0 | 0.2 | kg-ＣＯ2／km・人 | 0 | 0 | 0 | kg-ＣＯ2
利用 | 長距離バス |  | 0 | 0 | 0 | 0.06 | kg-ＣＯ2／km・人 | 0 | 0 | 0 | kg-ＣＯ2
| 電車・地下鉄 |  | 1 | 2 | 4 | 0.2 | kg-ＣＯ2／km・人 | 0.2 | 0.4 | 0.8 | kg-ＣＯ2
| 電車（長距離） |  | 1 | 2 | 4 | 0.05 | kg-ＣＯ2／km・人 | 0.05 | 0.1 | 0.2 | kg-ＣＯ2
| バス |  | 0 | 0 | 0 | 0.5 | kg-ＣＯ2／km・人 | 0 | 0 | 0 | kg-ＣＯ2
1-9 | ＣＯ2排出量合計 |  |  |  | （交通手段の利用含む） |  |  | 1309.423 | 2014.646 | 4041.052 | kg
1-10 |  |  | 交通手段の利用を除く |  |  |  |  | 交通手段の利用を含む
| 売上高 | 当たり | 1.3089 | 2.2373 | 3.6717 | kg-ＣＯ2／ | 百万円 | 1.3094 | 2.2385 | 3.6737 | kg-ＣＯ2／ | 百万円
| 加工高 | 当たり | 1.8698 | 3.3559 | 5.3851 | kg-ＣＯ2／ | 百万円 | 1.8706 | 3.3577 | 5.3881 | kg-ＣＯ2／ | 百万円
| 生産重量 | 当たり | 130.8873 | 201.3546 | 403.8852 | kg-ＣＯ2／ | ｔ | 130.9423 | 201.4646 | 404.1052 | kg-ＣＯ2／ | ｔ
| 従業員 | 当たり | 43.6291 | 57.5299 | 100.9713 | kg-ＣＯ2／ | 人 | 43.6474 | 57.5613 | 101.0263 | kg-ＣＯ2／ | 人

## ＣＯ2排出量
このシートにＤＡＴＡを入力しないで下さい。
環境への負荷チェック（過去３期間） | [7 empty] | PDATA2 の集計分
↓
| 項 目 |  | 単 位 |  | 2004年上期 | 2004年下期 | 2005年上期 | 2005年下期 | 2006年上期 | 2006年下期
二酸化炭素排出量 （交通手段の利用除く） |  | 総量（ | kg | ／年） | 2124.463 | 2071.526 | 4095.852 | 1308.873 | 2013.546 | 4038.852
売上高 | 当たり | kg-ＣＯ2／ |  | 百万円 | 2.1245 | 2.3017 | 3.7235 | 1.3089 | 2.2373 | 3.6717
加工高 | 当たり | kg-ＣＯ2／ |  | 百万円 | 3.0349 | 3.4525 | 5.4611 | 1.8698 | 3.3559 | 5.3851
生産重量 | 当たり | kg-ＣＯ2／ |  | ｔ | 212.4463 | 207.1526 | 409.5852 | 130.8873 | 201.3546 | 403.8852
従業員 | 当たり | kg-ＣＯ2／ |  | 人 | 70.8154 | 59.1865 | 102.3963 | 43.6291 | 57.5299 | 100.9713
二酸化炭素排出量 （交通手段の利用含む） |  | 総量（ | kg | ／年） | 2125.013 | 2072.626 | 4098.052 | 1309.423 | 2014.646 | 4041.052
売上高 | 当たり | kg-ＣＯ2／ |  | 百万円 | 2.125 | 2.3029 | 3.7255 | 1.3094 | 2.2385 | 3.6737
加工高 | 当たり | kg-ＣＯ2／ |  | 百万円 | 3.0357 | 3.4544 | 5.4641 | 1.8706 | 3.3577 | 5.3881
生産重量 | 当たり | kg-ＣＯ2／ |  | ｔ | 212.5013 | 207.2626 | 409.8052 | 130.9423 | 201.4646 | 404.1052
従業員 | 当たり | kg-ＣＯ2／ |  | 人 | 70.8338 | 59.2179 | 102.4513 | 43.6474 | 57.5613 | 101.0263
↑
PDATA 1の集計分